## Sheet1
Fixed speed, determine angle to hit x/y coordinates
initial velocity (ft/s) | Distance to wall (x) | v^2 | sqrt term | gdH | plus (ang) | minus (ang) | flight time (sec) | Distance to target (camera) | Distance to wall (xY) | Angle (deg) | Velocity (ft/sec) | https://www.amesweb.info/Physics/Projectile-Motion-Calculator.aspx
42.17 | 1 | 1778.3089 | 1536.1263 | 32.2 | 89.4434 | 82.4265 | 1.2982 | 1
| 2 | 1778.3089 | 1535.1135 | 64.4 | 88.8865 | 75.1681 |  | 2
target height (y) (ft) | 3 | 1778.3089 | 1533.4241 | 96.6 | 88.3292 | 68.4722 |  | 3
7 | 4 | 1778.3089 | 1531.0557 | 128.8 | 87.7712 | 62.4839 |  | 4
| 5 | 1778.3089 | 1528.0052 | 161 | 87.2122 | 57.2501 |  | 5
| 6 | 1778.3089 | 1524.2686 | 193.2 | 86.652 | 52.7467 |  | 6
| 7 | 1778.3089 | 1519.8407 | 225.4 | 86.0904 | 48.9096 |  | 7
| 8 | 1778.3089 | 1514.7155 | 257.6 | 85.5271 | 45.6588 |  | 8 | 3.873 | 74.5363 | 22.0295
| 9 | 1778.3089 | 1508.886 | 289.8 | 84.9618 | 42.9132 |  | 9 | 5.6569 | 67.9983 | 22.8998
| 10 | 1778.3089 | 1502.3438 | 322 | 84.3943 | 40.5977 |  | 10 | 7.1414 | 62.9738 | 23.8348
| 11 | 1778.3089 | 1495.0797 | 354.2 | 83.8243 | 38.6469 |  | 11 | 8.4853 | 58.7803 | 24.8274
| 12 | 1778.3089 | 1487.083 | 386.4 | 83.2515 | 37.005 |  | 12 | 9.7468 | 55.1544 | 25.8708
| 13 | 1778.3089 | 1478.342 | 418.6 | 82.6755 | 35.6252 |  | 13 | 10.9545 | 51.9582 | 26.9592
| 14 | 1778.3089 | 1468.8432 | 450.8 | 82.0962 | 34.4689 |  | 14 | 12.1244 | 49.1066 | 28.0874
| 15 | 1778.3089 | 1458.5719 | 483 | 81.5131 | 33.5038 |  | 15 | 13.2665 | 46.541 | 29.2506
| 16 | 1778.3089 | 1447.5116 | 515.2 | 80.9259 | 32.7035 |  | 16 | 14.3875 | 44.218 | 30.445
| 17 | 1778.3089 | 1435.6442 | 547.4 | 80.3341 | 32.046 |  | 17 | 15.4919 | 42.104 | 31.667
| 18 | 1778.3089 | 1422.9493 | 579.6 | 79.7376 | 31.513 |  | 18 | 16.5831 | 40.1721 | 32.9135
| 19 | 1778.3089 | 1409.4047 | 611.8 | 79.1357 | 31.0892 |  | 19 | 17.6635 | 38.4001 | 34.1819
| 20 | 1778.3089 | 1394.9856 | 644 | 78.528 | 30.7621 |  | 20 | 18.735 | 36.7695 | 35.4697
| 21 | 1778.3089 | 1379.6646 | 676.2 | 77.9141 | 30.5209 |  | 21 | 19.799 | 35.2644 | 36.775
| 22 | 1778.3089 | 1363.4113 | 708.4 | 77.2934 | 30.3568 |  | 22 | 20.8567 | 33.8714 | 38.0959
| 23 | 1778.3089 | 1346.1919 | 740.6 | 76.6653 | 30.2622 |  | 23 | 21.9089 | 32.579 | 39.431
| 24 | 1778.3089 | 1327.9688 | 772.8 | 76.0292 | 30.231 |  | 24 | 22.9565 | 31.3769 | 40.7787
| 25 | 1778.3089 | 1308.7001 | 805 | 75.3845 | 30.2578 |  | 25 | 24 | 30.2564 | 42.1379
| 26 | 1778.3089 | 1288.3389 | 837.2 | 74.7302 | 30.3382 |  | 26 | 25.04 | 29.2098 | 43.5075
| 27 | 1778.3089 | 1266.8325 | 869.4 | 74.0657 | 30.4687 |  | 27 | 26.0768 | 28.2303 | 44.8865
| 28 | 1778.3089 | 1244.1215 | 901.6 | 73.39 | 30.6462 |  | 28 | 27.1109 | 27.3117 | 46.2742
| 29 | 1778.3089 | 1220.1387 | 933.8 | 72.702 | 30.8685 |  | 29 | 28.1425 | 26.4489 | 47.6697
| 30 | 1778.3089 | 1194.8075 | 966 | 72.0004 | 31.1336 |  | 30 | 29.1719 | 25.637 | 49.0724
| 31 | 1778.3089 | 1168.0401 | 998.2 | 71.284 | 31.4403 |  | 31 | 30.1993 | 24.8718 | 50.4817
| 32 | 1778.3089 | 1139.7354 | 1030.4 | 70.5512 | 31.7879 |  | 32 | 31.225 | 24.1495 | 51.897
| 33 | 1778.3089 | 1109.7757 | 1062.6 | 69.8001 | 32.176 |  | 33 | 32.249 | 23.4667 | 53.3179
| 34 | 1778.3089 | 1078.0231 | 1094.8 | 69.0287 | 32.6049 |  | 34 | 33.2716 | 22.8203 | 54.7439
| 35 | 1778.3089 | 1044.3141 | 1127 | 68.2345 | 33.0755 |  | 35 | 34.2929 | 22.2077 | 56.1747
| 36 | 1778.3089 | 1008.4524 | 1159.2 | 67.4143 | 33.5892 |  | 36 | 35.3129 | 21.6261 | 57.6099
| 37 | 1778.3089 | 970.1994 | 1191.4 | 66.5646 | 34.1485 |  | 37 | 36.3318 | 21.0735 | 59.0491
| 38 | 1778.3089 | 929.2599 | 1223.6 | 65.6809 | 34.7566 |  | 38 | 37.3497 | 20.5478 | 60.4921
| 39 | 1778.3089 | 885.2611 | 1255.8 | 64.7574 | 35.4181 |  | 39 | 38.3667 | 20.047 | 61.9387
| 40 | 1778.3089 | 837.7212 | 1288 | 63.7867 | 36.1395 |  | 40 | 39.3827 | 19.5696 | 63.3885
| 41 | 1778.3089 | 785.998 | 1320.2 | 62.7589 | 36.9299 |  | 41 | 40.398 | 19.1138 | 64.8413
| 42 | 1778.3089 | 729.2017 | 1352.4 | 61.6603 | 37.8021 |  | 42 | 41.4126 | 18.6784 | 66.2971
| 43 | 1778.3089 | 666.0358 | 1384.6 | 60.4706 | 38.7755 |  | 43 | 42.4264 | 18.262 | 67.7554
| 44 | 1778.3089 | 594.4734 | 1416.8 | 59.1584 | 39.8811 |  | 44 | 43.4396 | 17.8634 | 69.2163
| 45 | 1778.3089 | 510.9989 | 1449 | 57.6685 | 41.1733 |  | 45 | 44.4522 | 17.4816 | 70.6796
| 46 | 1778.3089 | 408.3717 | 1481.2 | 55.8873 | 42.7652 |  | 46 | 45.4643 | 17.1154 | 72.145
| 47 | 1778.3089 | 265.2194 | 1513.4 | 53.477 | 44.9941 |  | 47 | 46.4758 | 16.764 | 73.6125
| 48 | 1778.3089 | #NUM! | 1545.6 | #NUM! | #NUM! |  | 48 | 47.4868 | 16.4265 | 75.082
| 49 | 1778.3089 | #NUM! | 1577.8 | #NUM! | #NUM! |  | 49 | 48.4974 | 16.1021 | 76.5532
| 50 | 1778.3089 | #NUM! | 1610 | #NUM! | #NUM! |  | 50 | 49.5076 | 15.7901 | 78.0263